## Rekapitulácia stavby
2012 |  | Hárok obsahuje: |  |  |  |  | 1) Súhrnný list stavby |  |  |  | 2) Rekapitulácia objektov | [16 empty] | 2.0 |  |  |  |  | False | False
| optimalizované pre tlač zostáv vo formáte A4 - na výšku | [17 empty] | >> skryté stĺpce << | [12 empty] | 0,001 | 20
[32 empty] | 0,001 | 20
| SÚHRNNÝ LIST STAVBY | [18 empty] | v --- nižšie sa nachádzajú doplnkové a pomocné údaje k zostavám --- v | [11 empty] | 0,001
|  | Kód: | [29 empty] | 0,001
|  | Stavba: |  |  |  |  | Multifunkčné ihrisko s umelým trávnikom a mantinelmi,Pšurnovice | [24 empty] | 0,001
|  | JKSO: | [13 empty] | KS: | [15 empty] | 0,001
|  | Miesto: | [13 empty] | Dátum: | [15 empty] | 0,001
0,001
|  | Objednávateľ: | [13 empty] | IČO: |  | 00321192 | [13 empty] | 0,001
|  |  | Mesto Bytča , Námestie SR 1/1 , 014 01 Bytča | [12 empty] | IČO DPH: | [15 empty] | 0,001
0,001
|  | Zhotoviteľ: | [13 empty] | IČO: | [15 empty] | 0,001
[16 empty] | IČO DPH: | [15 empty] | 0,001
False
|  | Projektant: | [13 empty] | IČO: | [15 empty] | False
[16 empty] | IČO DPH: | [15 empty] | True
0,01
|  | Spracovateľ: | [13 empty] | IČO: | [15 empty] | 0,01
IČO DPH:
Poznámka:
|  | Náklady z rozpočtov | [13 empty] | 0
|  | Ostatné náklady zo súhrnného listu | [13 empty] | 0
|  | Cena bez DPH | [13 empty] | 0
|  | DPH |  | základná |  |  |  | 20% |  | z | 0 |  |  |  |  | 0
|  |  |  | znížená |  |  |  | 20% |  | z | 0 |  |  |  |  | 0
|  |  |  | zákl. prenesená |  |  |  | 20% |  | z | 0 |  |  |  |  | 0
|  |  |  | zníž. prenesená |  |  |  | 20% |  | z | 0 |  |  |  |  | 0
|  |  |  | nulová |  |  |  | 0% |  | z | 0 |  |  |  |  | 0
|  | Cena s DPH | [7 empty] | v |  | EUR |  |  |  | 0
|  | Projektant | [10 empty] | Spracovateľ
|  | Dátum a podpis: | [6 empty] | Pečiatka |  |  |  | Dátum a podpis: |  |  |  | Pečiatka
|  | Objednávateľ | [10 empty] | Zhotoviteľ
|  | Dátum a podpis: | [6 empty] | Pečiatka |  |  |  | Dátum a podpis: |  |  |  | Pečiatka
REKAPITULÁCIA OBJEKTOV STAVBY
| Kód: | [6 empty] | 0
| Stavba: | [6 empty] | Multifunkčné ihrisko s umelým trávnikom a mantinelmi,Pšurnovice
| Miesto: | [13 empty] | Dátum:
| Objednávateľ: | [6 empty] | Mesto Bytča , Námestie SR 1/1 , 014 01 Bytča | [6 empty] | Projektant: |  |  |  |  | Informatívne údaje z listov zákaziek
| Zhotoviteľ: | [13 empty] | Spracovateľ:
| Kód |  |  |  | Objekt | [8 empty] | Cena bez DPH [EUR] |  |  |  | Cena s DPH [EUR] |  | z toho Ostat. náklady [EUR] | DPH [EUR] | Normohodiny [h] | DPH základná [EUR] | DPH znížená [EUR] | DPH základná prenesená [EUR] | DPH znížená prenesená [EUR] | Základňa DPH základná | Základňa DPH znížená | Základňa DPH zákl. prenesená | Základňa DPH zníž. prenesená | Základňa DPH nulová
| 1) Náklady z rozpočtov | [12 empty] | 0 |  |  |  | 0 |  | 0 | 0 | 9.8138 | 0 | 0 | 0 | 0 | 0 | 0 | 0 | 0 | 0 | D | 0 | ###NOIMPORT### | IMPORT | {5fcb5e08-53d2-4539-8830-3266253a6a78} | {00000000-0000-0000-0000-000000000000}
/ |  | 2 |  |  |  | Bytča - Pšurnovice viacúčelové ihrisko 33x18 s osvetlením | [7 empty] | 0 |  |  |  | 0 |  | 0 | 0 | 9.8138 | 0 | 0 | 0 | 0 | 0 | 0 | 0 | 0 | 0 |  | 1 |  | IMPORT | {7cd070da-5cde-4569-adbd-57339d0f5bd4} | {5fcb5e08-53d2-4539-8830-3266253a6a78}
| 2) Ostatné náklady zo súhrnného listu | [12 empty] | 0 |  |  |  | 0 |  | Percent. zadanie [% nákladov rozpočtu] | Zaradenie nákladov | DPH | DPH [EUR]
| Celkové náklady za stavbu 1) + 2) | [12 empty] | 0 |  |  |  | 0

## 2 - Bytča - Pšurnovice vi...
| Hárok obsahuje: |  | 1) Krycí list rozpočtu |  | 2) Rekapitulácia rozpočtu |  |  | 3) Rozpočet |  |  | Späť na hárok: | Rekapitulácia stavby
optimalizované pre tlač zostáv vo formáte A4 - na výšku | [11 empty] | >> skryté stĺpce << | [9 empty] | {7cd070da-5cde-4569-adbd-57339d0f5bd4}
0
KRYCÍ LIST ROZPOČTU | [12 empty] | v --- nižšie sa nachádzajú doplnkové a pomocné údaje k zostavám --- v | [8 empty] | False
| Stavba: |  | Multifunkčné ihrisko s umelým trávnikom a mantinelmi,Pšurnovice
| Objekt: |  | 2 - Bytča - Pšurnovice viacúčelové ihrisko 33x18 s osvetlením
| JKSO: | [7 empty] | KS:
| Miesto: | [7 empty] | Dátum:
| Objednávateľ: | [7 empty] | IČO: |  | 00321192
|  | Mesto Bytča , Námestie SR 1/1, 014 01 Bytča | [6 empty] | IČO DPH:
| Zhotoviteľ: | [7 empty] | IČO:
|  | Bude vybraný výberovým konaním | [6 empty] | IČO DPH:
| Projektant: | [7 empty] | IČO:
IČO DPH:
| Spracovateľ: | [7 empty] | IČO:
IČO DPH:
Poznámka:
| Náklady z rozpočtu | [7 empty] | 0
| Ostatné náklady | [7 empty] | 0
| Cena bez DPH | [7 empty] | 0
| DPH | základná | 20% | z | 0 |  |  |  | 0
|  | znížená | 20% | z | 0 |  |  |  | 0
|  | zákl. prenesená | 20% | z | 0 |  |  |  | 0
|  | zníž. prenesená | 20% | z | 0 |  |  |  | 0
|  | nulová | 0% | z | 0 |  |  |  | 0
| Cena s DPH |  |  | v | EUR |  |  | 0
| Projektant |  |  |  |  | Spracovateľ
| Dátum a podpis: |  |  | Pečiatka |  | Dátum a podpis: |  |  |  | Pečiatka
| Objednávateľ |  |  |  |  | Zhotoviteľ
| Dátum a podpis: |  |  | Pečiatka |  | Dátum a podpis: |  |  |  | Pečiatka
REKAPITULÁCIA ROZPOČTU
Stavba: |  |  | Multifunkčné ihrisko s umelým trávnikom a mantinelmi,Pšurnovice
Objekt: |  |  | 2 - Bytča - Pšurnovice viacúčelové ihrisko 33x18 s osvetlením
Miesto: | [6 empty] | Dátum:
Objednávateľ: |  |  | Mesto Bytča , Námestie SR 1/1, 014 01 Bytča |  |  |  | Projektant:
Zhotoviteľ: |  |  | Bude vybraný výberovým konaním |  |  |  | Spracovateľ:
Kód - Popis | [9 empty] | Cena celkom [EUR]
1) Náklady z rozpočtu | [9 empty] | 0 | [12 empty] | -1
| D1 - PRÁCE A DODÁVKY HSV | [8 empty] | 0
| 1 - ZEMNE PRÁCE | [8 empty] | 0
| D2 - Práce PSV | [8 empty] | 0
| 3 - Mantinelový systém | [8 empty] | 0
| D3 - Športové príslušenstvo | [8 empty] | 0
| D4 - ŠPORTOVÝ POVRCH | [8 empty] | 0
| M - Práce a dodávky M | [8 empty] | 0
| M21 - Osvetlenie ihriska | [8 empty] | 0
2) Ostatné náklady | [9 empty] | 0 |  |  |  | DPH
Celkové náklady za stavbu 1) + 2) | [7 empty] | 0
ROZPOČET
Stavba: |  |  | Multifunkčné ihrisko s umelým trávnikom a mantinelmi,Pšurnovice
Objekt: |  |  | 2 - Bytča - Pšurnovice viacúčelové ihrisko 33x18 s osvetlením
Miesto: | [6 empty] | Dátum:
Objednávateľ: |  |  | Mesto Bytča , Námestie SR 1/1, 014 01 Bytča |  |  |  | Projektant:
Zhotoviteľ: |  |  | Bude vybraný výberovým konaním |  |  |  | Spracovateľ:
PČ | Typ | Kód | Popis |  |  | MJ | Množstvo | J.cena [EUR] |  | Cena celkom [EUR] |  |  | Poznámka | DPH | J. Nh [h] | Nh celkom [h] | J. hmotnosť [t] | Hmotnosť celkom [t] | J. suť [t] | Suť Celkom [t]
Náklady z rozpočtu | [9 empty] | 0 | [5 empty] | 9.8138 |  | 0.205 |  | 0 |  | D | -1 | [7 empty] | 0
| D1 - PRÁCE A DODÁVKY HSV | [8 empty] | 0 | [5 empty] | 9.8138 |  | 0.205 |  | 0 | 1 | D | 0 | ROZPOCET | [6 empty] | 0
| 1 - ZEMNE PRÁCE | [8 empty] | 0 | [5 empty] | 9.8138 |  | 0.205 |  | 0 | 1 | D | 1 | ROZPOCET | [6 empty] | 0
1 | K | 56475-1115 | Podklad alebo kryt z kameniva hrubého drveného veľ. 32-63 mm s rozprestretím a zhutn.hr.190 mm |  |  | m2 | 603 |  |  | 0 |  |  |  | znížená | 0 | 0 | 0 | 0 | 0 | 0 | 4 | K | 2 | ROZPOCET | 0 | 0 | 0 | 0 | 0 | 2 | 0 | 4 | 42
2 | K | 56480-1111 | Podklad zo štrkodrviny 0-4 s rozprestrením a zhutnením, hr.po zhutnení 30 mm |  |  | m2 | 603 |  |  | 0 |  |  |  | znížená | 0 | 0 | 0 | 0 | 0 | 0 | 4 | K | 2 | ROZPOCET | 0 | 0 | 0 | 0 | 0 | 2 | 0 | 4 | 44
4 | K | 56481-1111 | Podklad zo štrkodrviny 8-16 s rozprestrením a zhutnením, hr.po zhutnení 50 mm |  |  | m2 | 603 |  |  | 0 |  |  |  | znížená | 0 | 0 | 0 | 0 | 0 | 0 | 4 | K | 2 | ROZPOCET | 0 | 0 | 0 | 0 | 0 | 2 | 0 | 4 | 48
5 | K | 58341-34100 | Kamenivo drvené drobné 0-4 + koef.hutnenia |  |  | t | 30.748 |  |  | 0 |  |  |  | znížená | 0 | 0 | 0 | 0 | 0 | 0 | 4 | K | 2 | ROZPOCET | 0 | 0 | 0 | 0 | 0 | 2 | 0 | 4 | 50
3 | K | 56480-11111 | Podklad zo štrkodrviny 4-8 mm s rozprestrením a zhutnením, hr.po zhutnení 30 mm |  |  | m2 | 603 |  |  | 0 |  |  |  | znížená | 0 | 0 | 0 | 0 | 0 | 0 | 4 | K | 2 | ROZPOCET | 0 | 0 | 0 | 0 | 0 | 2 | 0 | 4 | 46
6 | K | 58343-74400 | Kamenivo drvené hrubé 32-63 + koef.hutnenia |  |  | t | 194.74 |  |  | 0 |  |  |  | znížená | 0 | 0 | 0 | 0 | 0 | 0 | 4 | K | 2 | ROZPOCET | 0 | 0 | 0 | 0 | 0 | 2 | 0 | 4 | 52
7 | K | 58343-81000 | Kamenivo drvené hrubé 4- 8 + koef.hutnenia |  |  | t | 30.748 |  |  | 0 |  |  |  | znížená | 0 | 0 | 0 | 0 | 0 | 0 | 4 | K | 2 | ROZPOCET | 0 | 0 | 0 | 0 | 0 | 2 | 0 | 4 | 54
8 | K | 58343-87200 | Kamenivo drvené hrubé 8-16 + koef.hutnenia |  |  | t | 51.247 |  |  | 0 |  |  |  | znížená | 0 | 0 | 0 | 0 | 0 | 0 | 4 | K | 2 | ROZPOCET | 0 | 0 | 0 | 0 | 0 | 2 | 0 | 4 | 56
9 | K | 59229-24500 | Obrubník parkový 100x20x5 cm |  |  | ks | 109.5 |  |  | 0 |  |  |  | znížená | 0 | 0 | 0 | 0 | 0 | 0 | 4 | K | 2 | ROZPOCET | 0 | 0 | 0 | 0 | 0 | 2 | 0 | 4 | 58
10 | K | 91653-1111 | Osadenie záhon. obrubníka betón., do lôžka z bet. pros. tr. C 10/12,5 s bočnou oporou |  |  | m | 108 |  |  | 0 |  |  |  | znížená | 0 | 0 | 0 | 0 | 0 | 0 | 4 | K | 2 | ROZPOCET | 0 | 0 | 0 | 0 | 0 | 2 | 0 | 4 | 60
11 | M | 286 8103000 | D+M Vsakovacia jama - komplet |  |  | kus | 1 |  |  | 0 |  |  |  | znížená | 0 | 0 | 0.205 | 0.205 | 0 | 0 | 8 | M | 2 | ROZPOCET | 0 | 0 | 0 | 0 | 0 | 2 | 0 | 4 | 62
12 | K | 21156-1111 | Obsyp vsakovaceho telesa kamenivom hrubým drveným frakcie 4-16 mm |  |  | m3 | 2.831 |  |  | 0 |  |  |  | znížená | 0 | 0 | 0 | 0 | 0 | 0 | 4 | K | 2 | ROZPOCET | 0 | 0 | 0 | 0 | 0 | 2 | 0 | 4 | 30
13 | K | 21197-1110 | Zhotovenie opláštenia výplne z geotextílie, v ryhe alebo v záreze so stenami šikmými o skl. do 1:2,5 |  |  | m2 | 192 |  |  | 0 |  |  |  | znížená | 0 | 0 | 0 | 0 | 0 | 0 | 4 | K | 2 | ROZPOCET | 0 | 0 | 0 | 0 | 0 | 2 | 0 | 4 | 32
14 | K | 21275-2124 | Trativody z flexodrenážnych rúr DN 80 |  |  | m | 160 |  |  | 0 |  |  |  | znížená | 0 | 0 | 0 | 0 | 0 | 0 | 4 | K | 2 | ROZPOCET | 0 | 0 | 0 | 0 | 0 | 2 | 0 | 4 | 34
15 | K | 21275-2125 | Trativody z flexodrenážnych rúr DN 100 |  |  | m | 19.5 |  |  | 0 |  |  |  | znížená | 0 | 0 | 0 | 0 | 0 | 0 | 4 | K | 2 | ROZPOCET | 0 | 0 | 0 | 0 | 0 | 2 | 0 | 4 | 36
16 | K | 69366-51000 | Geotextílie netkané polypropylénové Tatratex pp 200 |  |  | m2 | 192 |  |  | 0 |  |  |  | znížená | 0 | 0 | 0 | 0 | 0 | 0 | 4 | K | 2 | ROZPOCET | 0 | 0 | 0 | 0 | 0 | 2 | 0 | 4 | 38
17 | K | 89421-1111 | Šachta kontrólna a preplachovacia s obložením dna betónom tr. C 25/30 |  |  | ks | 1 |  |  | 0 |  |  |  | znížená | 0 | 0 | 0 | 0 | 0 | 0 | 4 | K | 2 | ROZPOCET | 0 | 0 | 0 | 0 | 0 | 2 | 0 | 4 | 40
18 | K | 21590-1101 | Zhutnenie podložia z rastlej horniny 1 až 4 pod násypy, z hornina súdržných do 92 % PS a nesúdržných |  |  | m2 | 657.502 |  |  | 0 |  |  |  | znížená | 0 | 0 | 0 | 0 | 0 | 0 | 4 | K | 2 | ROZPOCET | 0 | 0 | 0 | 0 | 0 | 2 | 0 | 4 | 64
19 | K | 12220-1101 | Odkopávka a prekopávka nezapažená v hornine 3, do 100 m3 ( 12 cm ) |  |  | m3 | 74.549 |  |  | 0 |  |  |  | znížená | 0 | 0 | 0 | 0 | 0 | 0 | 4 | K | 2 | ROZPOCET | 0 | 0 | 0 | 0 | 0 | 2 | 0 | 4 | 4
20 | K | 12220-1109 | Odkopávky a prekopávky nezapažené. Príplatok k cenám za lepivosť horniny |  |  | m3 | 74.549 |  |  | 0 |  |  |  | znížená | 0 | 0 | 0 | 0 | 0 | 0 | 4 | K | 2 | ROZPOCET | 0 | 0 | 0 | 0 | 0 | 2 | 0 | 4 | 6
21 | K | 13220-11011 | Výkop ryhy do šírky 600 mm v horn.3 do 100 m3 - pre obrubníky a drenáž |  |  | m3 | 41.475 |  |  | 0 |  |  |  | znížená | 0 | 0 | 0 | 0 | 0 | 0 | 4 | K | 2 | ROZPOCET | 0 | 0 | 0 | 0 | 0 | 2 | 0 | 4 | 10
22 | K | 13220-1109 | Hĺbenie rýh šírky do 600 mm zapažených i nezapažených s urovnaním dna. Príplatok k cene za lepivosť horniny 3 |  |  | m3 | 41.475 |  |  | 0 |  |  |  | znížená | 0 | 0 | 0 | 0 | 0 | 0 | 4 | K | 2 | ROZPOCET | 0 | 0 | 0 | 0 | 0 | 2 | 0 | 4 | 12
23 | K | 13320-1101 | Výkop šachty zapaženej, hornina 3 do 100 m3 ( vsakovacia jama ) |  |  | m3 | 9.72 |  |  | 0 |  |  |  | znížená | 0 | 0 | 0 | 0 | 0 | 0 | 4 | K | 2 | ROZPOCET | 0 | 0 | 0 | 0 | 0 | 2 | 0 | 4 | 16
24 | K | 13320-1109 | Hĺbenie šachiet zapažených i nezapažených. Príplatok k cenám za lepivosť horniny 3 |  |  | m3 | 9.72 |  |  | 0 |  |  |  | znížená | 0 | 0 | 0 | 0 | 0 | 0 | 4 | K | 2 | ROZPOCET | 0 | 0 | 0 | 0 | 0 | 2 | 0 | 4 | 18
25 | K | 16710-1102 | Nakladanie neuľahnutého výkopku z hornín tr.1-4 nad 100 do 1000 m3 |  |  | m3 | 125.818 |  |  | 0 |  |  |  | znížená | 0 | 0 | 0 | 0 | 0 | 0 | 4 | K | 2 | ROZPOCET | 0 | 0 | 0 | 0 | 0 | 2 | 0 | 4 | 22
26 | K | 162501102 | Vodorovné premiestnenie výkopku po spevnenej ceste z horniny tr.1-4, do 100 m3 na vzdialenosť do 3000 m |  |  | m3 | 125.818 |  |  | 0 |  |  |  | znížená | 0.071 | 8.9331 | 0 | 0 | 0 | 0 | 4 | K | 2 | ROZPOCET | 0 | 0 | 0 | 0 | 0 | 2 | 0 | 4 | 2032083799
27 | K | 162501105 | Vodorovné premiestnenie výkopku po spevnenej ceste z horniny tr.1-4, do 100 m3, príplatok k cene za každých ďalšich a začatých 1000 m / celkovo 25km |  |  | m3 | 125.818 |  |  | 0 |  |  |  | znížená | 0.007 | 0.88073 | 0 | 0 | 0 | 0 | 4 | K | 2 | ROZPOCET | 0 | 0 | 0 | 0 | 0 | 2 | 0 | 4 | -863070424
28 | K | 17120-1202 | Uloženie sypaniny na skládky nad 100 do 1000 m3 |  |  | m3 | 125.818 |  |  | 0 |  |  |  | znížená | 0 | 0 | 0 | 0 | 0 | 0 | 4 | K | 2 | ROZPOCET | 0 | 0 | 0 | 0 | 0 | 2 | 0 | 4 | 24
29 | K | 17120-9002 | Poplatok za skladovanie - zemina a kamenivo (17 05) ostatné |  |  | m3 | 125.818 |  |  | 0 |  |  |  | znížená | 0 | 0 | 0 | 0 | 0 | 0 | 4 | K | 2 | ROZPOCET | 0 | 0 | 0 | 0 | 0 | 2 | 0 | 4 | 26
30 | K | 18100-6111 | Rozprestretie zemín schopných zúrodnenia v rovine, pri hr. vrstvy do 0,10 m |  |  | m2 | 216 |  |  | 0 |  |  |  | znížená | 0 | 0 | 0 | 0 | 0 | 0 | 4 | K | 2 | ROZPOCET | 0 | 0 | 0 | 0 | 0 | 2 | 0 | 4 | 28
31 | K | 28671-03220 | Drenážna tvarovky - spojky, redukcie,kolená |  |  | kpl | 1 |  |  | 0 |  |  |  | znížená | 0 | 0 | 0 | 0 | 0 | 0 | 4 | K | 2 | ROZPOCET | 0 | 0 | 0 | 0 | 0 | 2 | 0 | 4 | 74
32 | K | 33817-11122 | D+M PVC chráničky DN 300 so zabetónovaním pätky na osvetlenie |  |  | ks | 4 |  |  | 0 |  |  |  | znížená | 0 | 0 | 0 | 0 | 0 | 0 | 4 | K | 2 | ROZPOCET | 0 | 0 | 0 | 0 | 0 | 2 | 0 | 4 | 84
33 | K | 33817-1112 | D+M PVC chráničky DN 200 so zabetónovaním pätky na volejbal , rohové stĺpy a vstupné bráničky |  |  | ks | 10 |  |  | 0 |  |  |  | znížená | 0 | 0 | 0 | 0 | 0 | 0 | 4 | K | 2 | ROZPOCET | 0 | 0 | 0 | 0 | 0 | 2 | 0 | 4 | 78
34 | K | 33817-11121 | D+M PVC chráničky DN 110 so zabetónovaním pätky na stĺpiky oplotenia |  |  | ks | 42 |  |  | 0 |  |  |  | znížená | 0 | 0 | 0 | 0 | 0 | 0 | 4 | K | 2 | ROZPOCET | 0 | 0 | 0 | 0 | 0 | 2 | 0 | 4 | 82
35 | K | 27535-1218 | Debnenie základových pätiek, odstránenie-tradičné |  |  | m2 | 59 |  |  | 0 |  |  |  | znížená | 0 | 0 | 0 | 0 | 0 | 0 | 4 | K | 2 | ROZPOCET | 0 | 0 | 0 | 0 | 0 | 2 | 0 | 4 | 72
36 | K | 27535-1217 | Debnenie kotevných otvorov základových pätiek, zhotovenie |  |  | ks | 59 |  |  | 0 |  |  |  | znížená | 0 | 0 | 0 | 0 | 0 | 0 | 4 | K | 2 | ROZPOCET | 0 | 0 | 0 | 0 | 0 | 2 | 0 | 4 | 70
37 | K | 27531-3611 | Betón základových pätiek, prostý tr.C 16/20 - pätky a obrubníky |  |  | m3 | 19.428 |  |  | 0 |  |  |  | znížená | 0 | 0 | 0 | 0 | 0 | 0 | 4 | K | 2 | ROZPOCET | 0 | 0 | 0 | 0 | 0 | 2 | 0 | 4 | 68
38 | K | 27152-1111 | Vankúše zhutnené pod základy z kameniva hrubého drveného, frakcie 4-16 mm - pätky a obrubníky |  |  | m3 | 5.127 |  |  | 0 |  |  |  | znížená | 0 | 0 | 0 | 0 | 0 | 0 | 4 | K | 2 | ROZPOCET | 0 | 0 | 0 | 0 | 0 | 2 | 0 | 4 | 66
| D2 - Práce PSV | [8 empty] | 0 | [5 empty] | 0 |  | 0 |  | 0 | 3 | D | 0 | ROZPOCET | [6 empty] | 0
| 3 - Mantinelový systém | [8 empty] | 0 | [5 empty] | 0 |  | 0 |  | 0 | 1 | D | 1 | ROZPOCET | [6 empty] | 0
39 | K | 30910-76800 | Spojovací mater.na mantinelový systém |  |  | súbor | 1 |  |  | 0 |  |  |  | znížená | 0 | 0 | 0 | 0 | 0 | 0 | 4 | K | 2 | ROZPOCET | 0 | 0 | 0 | 0 | 0 | 2 | 0 | 4 | 76
40 | K | 33817-11120 | Osadenie stĺpika oceľového plotového do výšky 2.00 m so zabetónovaním |  |  | ks | 28 |  |  | 0 |  |  |  | znížená | 0 | 0 | 0 | 0 | 0 | 0 | 4 | K | 2 | ROZPOCET | 0 | 0 | 0 | 0 | 0 | 2 | 0 | 4 | 80
41 | K | 33817-1122 | Osadenie stĺpika oceľového plotového do výšky 5.00 m so zabetónovaním |  |  | ks | 8 |  |  | 0 |  |  |  | znížená | 0 | 0 | 0 | 0 | 0 | 0 | 4 | K | 2 | ROZPOCET | 0 | 0 | 0 | 0 | 0 | 2 | 0 | 4 | 86
42 | K | 40447-77000 | Stlpiky Zn stĺpik, 60 mm vrátane vzpier +10% odrez |  |  | m | 107.11 |  |  | 0 |  |  |  | znížená | 0 | 0 | 0 | 0 | 0 | 0 | 4 | K | 2 | ROZPOCET | 0 | 0 | 0 | 0 | 0 | 2 | 0 | 4 | 88
43 | K | 14580-65000 | Jakl.profily oceľové tenkostenné uzavreté obdĺžnikové pozinkované 40x30x3 mm + 10% odrezky |  |  | m | 320 |  |  | 0 |  |  |  | znížená | 0 | 0 | 0 | 0 | 0 | 0 | 4 | K | 2 | ROZPOCET | 0 | 0 | 0 | 0 | 0 | 2 | 0 | 4 | 90
44 | K | 33895-01130 | Montáž jakl.profilu 40x30 na stĺpiky oplotenia privarením v rovine 102bm - 3 rady |  |  | m | 306 |  |  | 0 |  |  |  | znížená | 0 | 0 | 0 | 0 | 0 | 0 | 4 | K | 2 | ROZPOCET | 0 | 0 | 0 | 0 | 0 | 2 | 0 | 4 | 92
45 | K | 34515-32500 | Krytka plast.na jakl.profil 40x30 |  |  | ks | 42 |  |  | 0 |  |  |  | znížená | 0 | 0 | 0 | 0 | 0 | 0 | 4 | K | 2 | ROZPOCET | 0 | 0 | 0 | 0 | 0 | 2 | 0 | 4 | 94
46 | K | 40447-77006 | Krytka plast. stĺpika, 60 mm |  |  | ks | 40 |  |  | 0 |  |  |  | znížená | 0 | 0 | 0 | 0 | 0 | 0 | 4 | K | 2 | ROZPOCET | 0 | 0 | 0 | 0 | 0 | 2 | 0 | 4 | 96
47 | K | 55343-70300 | Bránka jednokrídlová - jokel 50x50 mm š. do1500 mm x výšky do 2200 mm |  |  | ks | 2 |  |  | 0 |  |  |  | znížená | 0 | 0 | 0 | 0 | 0 | 0 | 4 | K | 2 | ROZPOCET | 0 | 0 | 0 | 0 | 0 | 2 | 0 | 4 | 98
48 | K | 55455-1470570 | D+M ZN madlo ochranné komaxit žltej farby + 6% odrezky , min. šírka x výška 50x30mm, hr.1mm, predpružený materiál madla a vodiacej spodnej lišty pre zabezpečenie tepelnej rozťažnosti materiálu mantinelu. |  |  | m | 106 |  |  | 0 |  |  |  | znížená | 0 | 0 | 0 | 0 | 0 | 0 | 4 | K | 2 | ROZPOCET | 0 | 0 | 0 | 0 | 0 | 2 | 0 | 4 | 100
49 | K | 76713-7512 | D+M Mantinel PPUV stabilná doska biela 1000x2000 mm, hr.10 mm + 10 % odrezky |  |  | ks | 51 |  |  | 0 |  |  |  | znížená | 0 | 0 | 0 | 0 | 0 | 0 | 4 | K | 2 | ROZPOCET | 0 | 0 | 0 | 0 | 0 | 2 | 0 | 4 | 102
50 | K | 76791-1120 | D+M ochrannej siete PE, oko 100x100, zelená hr.3 mm, do v. 2,0 m, +5 % (18,5*2m) 2xvrátane príslušenstva k montáži ( karabinky, napinaky svorky ) |  |  | m2 | 74 |  |  | 0 |  |  |  | znížená | 0 | 0 | 0 | 0 | 0 | 0 | 4 | K | 2 | ROZPOCET | 0 | 0 | 0 | 0 | 0 | 2 | 0 | 4 | 104
51 | K | 76791-2110 | D+M napínacieho a spoj.materiálu ochr.siete + 10% |  |  | m | 80 |  |  | 0 |  |  |  | znížená | 0 | 0 | 0 | 0 | 0 | 0 | 4 | K | 2 | ROZPOCET | 0 | 0 | 0 | 0 | 0 | 2 | 0 | 4 | 106
52 | K | 76792-0220 | Montáž vrátok k oploteniu osadzovaných na stĺpiky oceľové, s plochou jednotlivo nad 2 do 4 m2 |  |  | ks | 2 |  |  | 0 |  |  |  | znížená | 0 | 0 | 0 | 0 | 0 | 0 | 4 | K | 2 | ROZPOCET | 0 | 0 | 0 | 0 | 0 | 2 | 0 | 4 | 108
| D3 - Športové príslušenstvo | [8 empty] | 0 | [5 empty] | 0 |  | 0 |  | 0 | 4 | D | 1 | ROZPOCET | [6 empty] | 0
87 | K | 23240-00100 | Sieť medzinárod.hádzaná STANDART oko - 45/3 mm, zelená |  |  | ks | 2 |  |  | 0 |  |  |  | znížená | 0 | 0 | 0 | 0 | 0 | 0 | 4 | K | 2 | ROZPOCET | 0 | 0 | 0 | 0 | 0 | 2 | 0 | 4 | 112
88 | K | 55343-71300 | Bránka 3x2 m Al, oblúky Fe,Zn, kotvenie do betónovej pätky |  |  | ks | 2 |  |  | 0 |  |  |  | znížená | 0 | 0 | 0 | 0 | 0 | 0 | 4 | K | 2 | ROZPOCET | 0 | 0 | 0 | 0 | 0 | 2 | 0 | 4 | 114
89 | K | 76799-5102 | Montáž + Dodávka - multifunkčné stĺpiky volejbal DN 102, Zn + príslušenstvo |  |  | súbor | 1 |  |  | 0 |  |  |  | znížená | 0 | 0 | 0 | 0 | 0 | 0 | 4 | K | 2 | ROZPOCET | 0 | 0 | 0 | 0 | 0 | 2 | 0 | 4 | 116
90 | K | 95994-7111 | Montáž futbalovej bránky a vypletenie siete |  |  | ks | 2 |  |  | 0 |  |  |  | znížená | 0 | 0 | 0 | 0 | 0 | 0 | 4 | K | 2 | ROZPOCET | 0 | 0 | 0 | 0 | 0 | 2 | 0 | 4 | 118
91 | K | 99876-7201 | Presun hmôt pre kovové stavebné doplnkové konštrukcie v objektoch výšky do 6 m |  |  | % | 200 |  |  | 0 |  |  |  | znížená | 0 | 0 | 0 | 0 | 0 | 0 | 4 | K | 2 | ROZPOCET | 0 | 0 | 0 | 0 | 0 | 2 | 0 | 4 | 110
92 | K | 01010-1240 | Zariadenie staveniska |  |  | súbor | 1 |  |  | 0 |  |  |  | znížená | 0 | 0 | 0 | 0 | 0 | 0 | 262144 | K | 2 | ROZPOCET | 0 | 0 | 0 | 0 | 0 | 2 | 0 | 262144 | 188
93 | K | 00572-11100 | Zmes trávna ihrisková |  |  | kg | 8.16 |  |  | 0 |  |  |  | znížená | 0 | 0 | 0 | 0 | 0 | 0 | 262144 | K | 2 | ROZPOCET | 0 | 0 | 0 | 0 | 0 | 2 | 0 | 262144 | 190
94 | K | 10311-20000 | Substrát záhradnícky |  |  | m3 | 20.4 |  |  | 0 |  |  |  | znížená | 0 | 0 | 0 | 0 | 0 | 0 | 262144 | K | 2 | ROZPOCET | 0 | 0 | 0 | 0 | 0 | 2 | 0 | 262144 | 192
95 | K | 18040-4112 | Založenie ihriskového trávnika výsevom na vrstve + zaliatie |  |  | m2 | 204 |  |  | 0 |  |  |  | znížená | 0 | 0 | 0 | 0 | 0 | 0 | 262144 | K | 2 | ROZPOCET | 0 | 0 | 0 | 0 | 0 | 2 | 0 | 262144 | 194
96 | K | 11001-0 | Vytýčenie stavby |  |  | súbor | 1 |  |  | 0 |  |  |  | znížená | 0 | 0 | 0 | 0 | 0 | 0 | 262144 | K | 2 | ROZPOCET | 0 | 0 | 0 | 0 | 0 | 2 | 0 | 262144 | 196
| D4 - ŠPORTOVÝ POVRCH | [8 empty] | 0 | [5 empty] | 0 |  | 0 |  | 0 | 2 | D | 1 | ROZPOCET | [6 empty] | 0
97 | K | 00572-11300 | Umelá tráva zelená/dvojfarebná,monofilament min. 40mm + 10% odrezky,hustota vpichov 10 079/m2,min.D tex 12000/8, hrúbka vlákna min. 275 μm,šírka vlasu 1mm, celk. hmotnosť trávnika je min. 2282 g/m2,výplň kremičitý piesok sušený 8-21 kg /m2 a gumeným granulátom 4,5-11kg /m2 |  |  | m2 | 640 |  |  | 0 |  |  |  | znížená | 0 | 0 | 0 | 0 | 0 | 0 | 16 | K | 2 | ROZPOCET | 0 | 0 | 0 | 0 | 0 | 2 | 0 | 16 | 198
98 | K | 24747-33000 | Lepidlo PU mrazuvzdorné |  |  | kg | 180 |  |  | 0 |  |  |  | znížená | 0 | 0 | 0 | 0 | 0 | 0 | 16 | K | 2 | ROZPOCET | 0 | 0 | 0 | 0 | 0 | 2 | 0 | 16 | 200
99 | K | 28322-41010 | Podlepovacia páska |  |  | m | 500 |  |  | 0 |  |  |  | znížená | 0 | 0 | 0 | 0 | 0 | 0 | 16 | K | 2 | ROZPOCET | 0 | 0 | 0 | 0 | 0 | 2 | 0 | 16 | 202
100 | K | 58901-21111 | Gumenný granulát SBR zásyp do umelého trávnika |  |  | t | 7 |  |  | 0 |  |  |  | znížená | 0 | 0 | 0 | 0 | 0 | 0 | 16 | K | 2 | ROZPOCET | 0 | 0 | 0 | 0 | 0 | 2 | 0 | 16 | 204
101 | K | 58151-30000 | Piesok sklársky praný sušený |  |  | t | 7 |  |  | 0 |  |  |  | znížená | 0 | 0 | 0 | 0 | 0 | 0 | 16 | K | 2 | ROZPOCET | 0 | 0 | 0 | 0 | 0 | 2 | 0 | 16 | 206
102 | K | 18050-2212 | Zapieskovanie a zagranulovanie umelej trávy kremičitým pieskom a gumenným granulátom |  |  | m2 | 603 |  |  | 0 |  |  |  | znížená | 0 | 0 | 0 | 0 | 0 | 0 | 16 | K | 2 | ROZPOCET | 0 | 0 | 0 | 0 | 0 | 2 | 0 | 16 | 212
103 | K | 58911-6113 | Položenie a čiarovanie plochy vrezávaním futbal ,volejbal |  |  | m2 | 603 |  |  | 0 |  |  |  | znížená | 0 | 0 | 0 | 0 | 0 | 0 | 16 | K | 2 | ROZPOCET | 0 | 0 | 0 | 0 | 0 | 2 | 0 | 16 | 214
104 | K | 99822-2012 | Presun hmôt pre športové povrchy, komunikácie a zvislé konštr. |  |  | t | 1302.386 |  |  | 0 |  |  |  | znížená | 0 | 0 | 0 | 0 | 0 | 0 | 16 | K | 2 | ROZPOCET | 0 | 0 | 0 | 0 | 0 | 2 | 0 | 16 | 216
| M - Práce a dodávky M | [8 empty] | 0 | [5 empty] | 0 |  | 0 |  | 0 | 3 | D | 0 | ROZPOCET | [6 empty] | 0
| M21 - Osvetlenie ihriska | [8 empty] | 0 | [5 empty] | 0 |  | 0 |  | 0 | 3 | D | 1 | ROZPOCET | [6 empty] | 0
53 | K | 21012-04661 | Montáž, istič 3-pólový |  |  | ks | 2 |  |  | 0 |  |  |  | znížená | 0 | 0 | 0 | 0 | 0 | 0 | 64 | K | 2 | ROZPOCET | 0 | 0 | 0 | 0 | 0 | 2 | 0 | 64 | 120
54 | M | 358 510043 | Istič 16 A, 3-pólový, charakt.C |  |  | ks | 2 |  |  | 0 |  |  |  | znížená | 0 | 0 | 0 | 0 | 0 | 0 | 256 | M | 2 | ROZPOCET | 0 | 0 | 0 | 0 | 0 | 2 | 0 | 64 | 122
55 | K | 21019-0051 | Montáž rozvádzača RO |  |  | ks | 1 |  |  | 0 |  |  |  | znížená | 0 | 0 | 0 | 0 | 0 | 0 | 64 | K | 2 | ROZPOCET | 0 | 0 | 0 | 0 | 0 | 2 | 0 | 64 | 124
56 | M | 357 001658 | Rozvádzač oceľ.plech na omietku, krytie min.IP 44 |  |  | ks | 1 |  |  | 0 |  |  |  | znížená | 0 | 0 | 0 | 0 | 0 | 0 | 256 | M | 2 | ROZPOCET | 0 | 0 | 0 | 0 | 0 | 2 | 0 | 64 | 126
57 | M | 358 080019 | Vypínač 32 A /3p, 400V/50 Hz |  |  | ks | 1 |  |  | 0 |  |  |  | znížená | 0 | 0 | 0 | 0 | 0 | 0 | 256 | M | 2 | ROZPOCET | 0 | 0 | 0 | 0 | 0 | 2 | 0 | 64 | 128
58 | M | 358 550040 | Vypínač 20 A / 3p, IP 64 |  |  | ks | 1 |  |  | 0 |  |  |  | znížená | 0 | 0 | 0 | 0 | 0 | 0 | 256 | M | 2 | ROZPOCET | 0 | 0 | 0 | 0 | 0 | 2 | 0 | 64 | 130
59 | K | 95010-1001 | Odborná prehliadka |  |  | hod | 8 |  |  | 0 |  |  |  | znížená | 0 | 0 | 0 | 0 | 0 | 0 | 64 | K | 2 | ROZPOCET | 0 | 0 | 0 | 0 | 0 | 2 | 0 | 64 | 132
60 | K | 21020-2030 | Montáž svietidlo uličné cestné na výložník |  |  | ks | 4 |  |  | 0 |  |  |  | znížená | 0 | 0 | 0 | 0 | 0 | 0 | 64 | K | 2 | ROZPOCET | 0 | 0 | 0 | 0 | 0 | 2 | 0 | 64 | 134
61 | M | 348 102030 | Svietidlo 400W vrátane žiarivky |  |  | ks | 4 |  |  | 0 |  |  |  | znížená | 0 | 0 | 0 | 0 | 0 | 0 | 256 | M | 2 | ROZPOCET | 0 | 0 | 0 | 0 | 0 | 2 | 0 | 64 | 136
62 | K | 21022-0022 | Montáž uzemňovacieho vedenia v zemi FeZn 10 mm |  |  | m | 90 |  |  | 0 |  |  |  | znížená | 0 | 0 | 0 | 0 | 0 | 0 | 64 | K | 2 | ROZPOCET | 0 | 0 | 0 | 0 | 0 | 2 | 0 | 64 | 138
63 | M | 354 900001 | Pozinkovaný vodič uzemňovací FeZn 10 mm |  |  | kg | 56 |  |  | 0 |  |  |  | znížená | 0 | 0 | 0 | 0 | 0 | 0 | 256 | M | 2 | ROZPOCET | 0 | 0 | 0 | 0 | 0 | 2 | 0 | 64 | 140
64 | K | 21022-0301 | montáž bleskozvod.svorky do 2 skrutiek |  |  | ks | 9 |  |  | 0 |  |  |  | znížená | 0 | 0 | 0 | 0 | 0 | 0 | 64 | K | 2 | ROZPOCET | 0 | 0 | 0 | 0 | 0 | 2 | 0 | 64 | 142
65 | K | 21328-0050 | PPV |  |  | % | 47.008 |  |  | 0 |  |  |  | znížená | 0 | 0 | 0 | 0 | 0 | 0 | 64 | K | 2 | ROZPOCET | 0 | 0 | 0 | 0 | 0 | 2 | 0 | 64 | 144
66 | K | 215 - | Stožiarová svorkovnica pre min.2 káble 5x6 ,2-obvodová |  |  | ks | 4 |  |  | 0 |  |  |  | znížená | 0 | 0 | 0 | 0 | 0 | 0 | 64 | K | 2 | ROZPOCET | 0 | 0 | 0 | 0 | 0 | 2 | 0 | 64 | 146
67 | K | 2151 - | Poistková vložka D 01 /E14/, 10 A gG |  |  | ks | 8 |  |  | 0 |  |  |  | znížená | 0 | 0 | 0 | 0 | 0 | 0 | 64 | K | 2 | ROZPOCET | 0 | 0 | 0 | 0 | 0 | 2 | 0 | 64 | 148
68 | K | 22053-0931 | Montáž stĺpa SO |  |  | ks | 4 |  |  | 0 |  |  |  | znížená | 0 | 0 | 0 | 0 | 0 | 0 | 64 | K | 2 | ROZPOCET | 0 | 0 | 0 | 0 | 0 | 2 | 0 | 64 | 150
69 | M | 316 720116 | Stožiar osvetľovací 6 m zinkovaný, hr.steny 3,5 mm |  |  | ks | 4 |  |  | 0 |  |  |  | znížená | 0 | 0 | 0 | 0 | 0 | 0 | 256 | M | 2 | ROZPOCET | 0 | 0 | 0 | 0 | 0 | 2 | 0 | 64 | 152
70 | M | 341 203120 | T výložník na montáž svietidla |  |  | ks | 4 |  |  | 0 |  |  |  | znížená | 0 | 0 | 0 | 0 | 0 | 0 | 256 | M | 2 | ROZPOCET | 0 | 0 | 0 | 0 | 0 | 2 | 0 | 64 | 154
71 | M | 341 2031201 | Rúrka FXP 40 |  |  | m | 115 |  |  | 0 |  |  |  | znížená | 0 | 0 | 0 | 0 | 0 | 0 | 256 | M | 2 | ROZPOCET | 0 | 0 | 0 | 0 | 0 | 2 | 0 | 64 | 156
72 | M | 354 904017 | Svorka pripojovacia SP1 a spojovacia SS |  |  | ks | 9 |  |  | 0 |  |  |  | znížená | 0 | 0 | 0 | 0 | 0 | 0 | 256 | M | 2 | ROZPOCET | 0 | 0 | 0 | 0 | 0 | 2 | 0 | 64 | 158
73 | K | 21081-0046 | Montáž kábel CYKY - J 3x1,5 |  |  | m | 93 |  |  | 0 |  |  |  | znížená | 0 | 0 | 0 | 0 | 0 | 0 | 64 | K | 2 | ROZPOCET | 0 | 0 | 0 | 0 | 0 | 2 | 0 | 64 | 160
74 | M | 341 203110 | Kábel CYKY- J 3x1,5 |  |  | m | 93 |  |  | 0 |  |  |  | znížená | 0 | 0 | 0 | 0 | 0 | 0 | 256 | M | 2 | ROZPOCET | 0 | 0 | 0 | 0 | 0 | 2 | 0 | 64 | 162
75 | K | 21081-0047 | Montáž kábel CYKY- J 5x2,5 |  |  | m | 115 |  |  | 0 |  |  |  | znížená | 0 | 0 | 0 | 0 | 0 | 0 | 64 | K | 2 | ROZPOCET | 0 | 0 | 0 | 0 | 0 | 2 | 0 | 64 | 164
76 | K | 21081-0057 | Montáž, kábel Cu 750V uložený pevne CYKY 5x6 |  |  | m | 44 |  |  | 0 |  |  |  | znížená | 0 | 0 | 0 | 0 | 0 | 0 | 64 | K | 2 | ROZPOCET | 0 | 0 | 0 | 0 | 0 | 2 | 0 | 64 | 166
77 | M | 341 2031101 | Kábel CYKY- J 5x2,5 |  |  | m | 115 |  |  | 0 |  |  |  | znížená | 0 | 0 | 0 | 0 | 0 | 0 | 256 | M | 2 | ROZPOCET | 0 | 0 | 0 | 0 | 0 | 2 | 0 | 64 | 168
78 | M | 341 203M330 | Kábel Cu 750V : CYKY-J 5x6 |  |  | m | 70 |  |  | 0 |  |  |  | znížená | 0 | 0 | 0 | 0 | 0 | 0 | 256 | M | 2 | ROZPOCET | 0 | 0 | 0 | 0 | 0 | 2 | 0 | 64 | 170
79 | K | 46020-0283 | Káblové ryhy š.50, h.100 cm, zem.tr.3 |  |  | m | 115 |  |  | 0 |  |  |  | znížená | 0 | 0 | 0 | 0 | 0 | 0 | 64 | K | 2 | ROZPOCET | 0 | 0 | 0 | 0 | 0 | 2 | 0 | 64 | 172
80 | K | 46042-0022 | Zriadenie káblového lôžka 10 cm pieskom |  |  | m | 115 |  |  | 0 |  |  |  | znížená | 0 | 0 | 0 | 0 | 0 | 0 | 64 | K | 2 | ROZPOCET | 0 | 0 | 0 | 0 | 0 | 2 | 0 | 64 | 174
81 | K | 46049-0012 | Zakrytie káblov výstražnou fóliou PVC šírky 33 cm |  |  | m | 115 |  |  | 0 |  |  |  | znížená | 0 | 0 | 0 | 0 | 0 | 0 | 64 | K | 2 | ROZPOCET | 0 | 0 | 0 | 0 | 0 | 2 | 0 | 64 | 176
82 | K | 46056-0283 | Zásyp ryhy š.50, h.100 cm, zem.tr.3 |  |  | m | 160 |  |  | 0 |  |  |  | znížená | 0 | 0 | 0 | 0 | 0 | 0 | 64 | K | 2 | ROZPOCET | 0 | 0 | 0 | 0 | 0 | 2 | 0 | 64 | 178
83 | K | 46062-0013 | Provizórna úprava terénu, zem.tr.3 + výsev trávy |  |  | m2 | 105 |  |  | 0 |  |  |  | znížená | 0 | 0 | 0 | 0 | 0 | 0 | 64 | K | 2 | ROZPOCET | 0 | 0 | 0 | 0 | 0 | 2 | 0 | 64 | 180
84 | K | 99021-0292 | Presun hmôt pre M 21, výška 12 m |  |  | % | 100 |  |  | 0 |  |  |  | znížená | 0 | 0 | 0 | 0 | 0 | 0 | 64 | K | 2 | ROZPOCET | 0 | 0 | 0 | 0 | 0 | 2 | 0 | 64 | 182
85 | M | 283 230262 | Výstražná fólia PVC hr.0,60 mm, š.22 cm červená |  |  | m | 115 |  |  | 0 |  |  |  | znížená | 0 | 0 | 0 | 0 | 0 | 0 | 256 | M | 2 | ROZPOCET | 0 | 0 | 0 | 0 | 0 | 2 | 0 | 64 | 184
86 | M | 583 311110 | Piesok 0-4 pre lôžko a obsyp |  |  | t | 8 |  |  | 0 |  |  |  | znížená | 0 | 0 | 0 | 0 | 0 | 0 | 256 | M | 2 | ROZPOCET | 0 | 0 | 0 | 0 | 0 | 2 | 0 | 64 | 186