## RO
Por. | Kód | výkaz-výmer | Množstvo | Merná | Jednotkové ceny |  | Cena
číslo |  |  |  | jednotka | Dodávka | Montáž | Celkom
1 |  | Kábel 750V CYKY 5x2,5 | 30 | m |  | 0
2 |  | Kábel 750V CYKY 3x2,5 | 25 | m |  | 0
3 |  | Kábel 750VCYKY 3x1,5 | 20 | m |  | 0
4 |  | Vodič Cu : CY 6 zeleno/žltý | 30 | m |  | 0
5 |  | PVC lišta 18x18 | 5 | m |  | 0
6 |  | Istič trojpólový, 16A, C charakteristika | 2 | ks |  | 0
7 |  | Istič jednopólový, 16A, C charakteristika | 1 | ks |  | 0
8 |  | Istič jednopólový, 10A, C charakteristika | 1 | ks |  | 0
9 |  | Rúrka ohybná FXP25 s úchytmi | 35 | m |  | 0
10 |  | Vypínač s kontrolkou č.1, 1-pólový, 10A | 1 | ks |  | 0
11 |  | LED panel 60×60, 36W, inštalácia do kazetového stropu | 13 | ks |  | 0
12 |  | Podružný materiál | 3 | % | 0 | 0
13 |  | Kábel 750V CYKY 5x2,5 | 30 | m | 0
14 |  | Kábel 750V CYKY 3x2,5 | 25 | m | 0
15 |  | Kábel 750VCYKY 3x1,5 | 20 | m | 0
16 |  | Vodič Cu : CY 6 zeleno/žltý | 30 | m | 0
17 |  | Rozvádzač montáž do 12 modulov | 2 | ks | 0
18 |  | Ukončenie vodičov v rozvádzači do 2.5 mm2 | 16 | ks | 0
19 |  | PVC lišta 18x18 | 5 | m | 0
20 |  | Rúrka ohybná FXP25 s úchytmi | 35 | m | 0
21 |  | Vypínač s kontrolkou č.1, 1-pólový, 10A | 1 | ks | 0
22 |  | Pripojenie koncového elektrického spotrebiča 230V | 2 | ks | 0
23 |  | Pripojenie koncového elektrického spotrebiča 400V | 2 | ks | 0
24 |  | Montáž svietidla do kazetového stropu | 13 | ks | 0
25 |  | Montáž stropného žiarivkového svietidla | 6 | ks | 0
26 |  | Demontáž stropného žiarivkového svietidla | 19 | ks | 0
27 |  | Demontáž a montáž požiarneho hlásiča/majáku | 10 | ks | 0
28 |  | Demontáž a montáž ústredne EPS | 1 | ks | 0
29 |  | Demontáž a montáž stropného reproduktora | 3 | ks | 0
30 |  | PPV na montážne práce | 5 | % | 0
31 |  | Vystavenie revíznej správy | 1 | set | 0
32 |  | Náklady na dokumentáciu skutočného vyhotovenia stavby | 1 | set | 0
Výmery uvedené v tabuľke majú len informatívny charakter. Dodávateľ je povinný si výmery overiť a prípadne opraviť, resp. doplniť chýbajúce položky na základe kontroly priloženej dokumentácie. | [6 empty] | 0
[5 empty] | Celkom |  | 0
[5 empty] | DPH 20% |  | 0
[5 empty] | Celkom s DPH |  | 0